## オイル阻集器選定
洗車関連オイル阻集器（工場製作品） 選定表（SHASE-S221規格）
| 申請者名 |  | 富士宮 太郎 | [7 empty] | ※ |  | ：手入力箇所
| 工事場所 |  | 富士宮市弓沢町１５０ | [9 empty] | ：自動計算箇所
| 施工業者名 |  | ㈱富士宮設備
① 流入流量の算定
|  |  | Ｑ：流入流量[ℓ/min] |  |  |  |  | Ｑ＝（Ｑm1×n1）×α＋Qm2×ｎ2 | [6 empty] | 40.9 | ℓ/min
|  |  | Ｑm1：水栓を使用する場合の流量[ℓ/min] 表－1 | [11 empty] | 11 | ℓ/min
|  |  | Qm2：洗車機を使用する場合の流量[ℓ/min] （洗車機仕様書添付） | [11 empty] | 25.5 | ℓ/min | 40.9
|  |  | n1：水栓個数に対する同時使用水量比 表－2 | [11 empty] | 1 | 倍 | 40.9
|  |  | ｎ2：洗車気台数に対する同時使用水量比 表－2 | [11 empty] | 1 | 倍
|  |  | α：使用水圧を考慮した割増率 表－3 | [11 empty] | 1.4 | 倍
水栓使用口径 |  | 13 |  | mm |  |  |  | Qm2 | 25.5 |  | ℓ/min・台
水栓同時使用個数 |  | 0 |  | 個 |  |  |  | 洗車機台数 | 1 |  | 台
使用水圧 |  | 0.2 |  | Mpa
表－1 水栓標準流量
| 口径（mm） |  |  | 13 | 20
| 流量Qm1(ℓ/min) |  |  | 11 | 23
表－2 同時使用水量比
| 水栓個数又は洗車機台数（個・台） |  |  | 1 | 2 | 3 | 4 | 5 | 6 | 7 | 8 | 9 | 10
| 同時使用水量比n１,n2(倍) |  |  | 1 | 1.4 | 1.7 | 2 | 2.2 | 2.4 | 2.6 | 2.8 | 2.9 | 3
表－3 使用水圧を考慮した割増率
| 使用水圧（Mpa） |  |  | 0.05 | 0.1 | 0.2 | 0.3 | 0.4 | 0.5
| 割増率α（倍） |  |  | 0.7 | 1 | 1.4 | 1.7 | 2 | 2.2
② オイル阻集量の算定
|  |  |  | 0.05: O：オイル阻集量[ℓ]; 0.5: O=On×Nd×i×C1 | [5 empty] | 1.4 | ℓ
|  |  |  | 0.05: On：車1台当たりのオイル量[g/台] 表-4 | [5 empty] | 10 | g/台
|  |  |  | 0.05: Nd：1日当たりの洗車台数[台/日] | [5 empty] | 20 | 台/日
|  |  |  | 0.05: ｉ ：掃除の周期[日] | [5 empty] | 7 | 日
|  |  |  | 0.05: C1：定数[０．００１ℓ/g] | [5 empty] | 0.001 | ℓ/g
| 車1台当たりのオイル量 | 10 |  | 0.05: g/台; 0.4: 1日当たりの洗車台数; 0.5: 20 |  | 台/日
| 掃除の周期 | 7 | bar: 0.05
③ 土砂堆積量の算定
|  |  |  | 0.05: S：土砂堆積量[ℓ]; 0.5: S=Sn×Nd×i | [5 empty] | 12.6 | ℓ
|  |  |  | 0.05: Sn：車1台当たりの土砂堆積容量[ℓ/台] 表-5 | [5 empty] | 0.09 | g/台
| 車1台当の土砂堆積容量 | 0.09 |  | 0.05: ℓ/台
| 表-4 車1台当たりのオイル量[g/台] |  |  | 0.5: 表-5 車1台当たりの土砂堆積量[ℓ/台]
| 洗車種別 |  |  | 0.05: 普通車; 0.2: 大型車; 0.5: 洗車種別 |  |  |  | 普通車 | 大型車
| 手洗い |  |  | 0.05: 1; 0.2: 普通車の4倍; 0.5: 手洗い |  |  |  | 0.07 | 普通車の4倍
| 小型洗車機 |  |  | 0.05: 2; 0.5: 小型洗車機 |  |  |  | 0.09
| 大型洗車機 | 水洗い洗車 |  | 0.05: 1; 0.5: 大型洗車機 |  | 水洗い洗車 |  | 0.07
|  | ワックス洗車 |  | 0.05: 10 |  | ワックス洗車 |  | 0.09
④ 雨水流入流量の算定
|  |  |  | 0.1: R：雨水流入流量[ℓ/min] |  | R=1×A/0.6×I/100 |  |  |  | 153.4 | ℓ/min
|  |  |  | 0.1: A：阻集器に流入する集水面積[㎡] | [5 empty] | 88.5 | ㎡
|  |  |  | 0.1: I：当該地域の最大雨量[mm/h] (50年確立降雨強度-104mm/h) | [5 empty] | 104 | mm/h
| 阻集器に流入する面積 | 88.5 | bar: 0.05
⑥ 阻集器の選定
| 項目 |  | 算定阻集器必要量 | 0.2: 選定阻集器許容量; 0.5: 判定
| 許容流入流量 |  | 40.9 | bar: 0.1 to 0.4
| （雨水流入流量） |  | 153.4 | bar: 0.1 to 0.4
| 許容オイル阻集量 |  | 1.4 | bar: 0.1 to 0.4
| 許容土砂堆積量 |  | 12.6 | bar: 0.1 to 0.4
使用機種 | bar: 0.05 to 0.4
⑦ 降雨時の対応 |  |  | 2 | 0.1: (下記から選択してください。
１：降雨時は、オイルトラップに雨水の流入がある。
２：降雨時は、オイルトラップに雨水の流入がない。
下記理由により雨水流入がありません。
市役所記入欄
課長 | 排水係長 | 係員 | [8 empty] | 特記事項 | bar: 0.5
13
20